## 修改记录
日期 | 修改原因 | 备注

## 告警汇总逻辑
汇总逻辑步骤
1.告警入库原则
1.已网络流水号 = 21093394为索引，查看数据是否包含发生时间 = 2012-05-22 03:59:45 恢复时间 = 2012-05-22 04:00:00，无恢复时间的记录，做为新的数据入库，有恢复时间的，不入库，只更新恢复时间
2.提取cell级别网元
首先汇总cell级别网元，cell级别关联方式参照网元级别关联
3.然后提取nodeb接网元
然后汇总nodeb级别网元，bts级别关联方式参照网元级别关联
4.接着提取rnc级别网元
最后汇总rnc级别网元，rnc级别关联方式参照网元级别关联，无法关联的数据丢弃

## 告警类型数据
对象类型 | 告警类型id | 告警类型 | 原始网元名称 | 原始定位信息
单板 | 25900 | IP PM激活失败告警 | LX360-HW1-城大接入网 | 柜号=0, 框号=0, 槽号=7, 会话号=2
单板 | 22917 | AAL2 PATH被本端重启事件 | JNRNC01 | 插框号=2, 槽位号=0, 子系统号=0, 邻节点标识=417, AAL2 PATH标识=1, 接口类型=Iub, NodeB标识=5795, NodeB名称=NJ163-HW1-高尔西邱
RRU | 26540 | 射频单元交流掉电告警 | GX200-RW3-怡科模块局 | 柜号=0, 框号=82, 槽号=0, 单板类型=MRRU
Cell | 28203 | 本地小区不可用告警 | GX200-RW3-怡科模块局 | 本地小区编号=2, 具体问题=射频单板故障
Cell | 22215 | UMTS小区最大下行功率不匹配告警 | JNRNC07 | 插框号=1, 槽位号=2, 子系统号=2, 小区标识=55592, 本地小区标识=2, NodeB标识=5559, NodeB名称=GX200-RW3-怡科模块局
Cell | 22202 | UMTS小区不可用告警 | JNRNC07 | 插框号=1, 槽位号=2, 子系统号=2, 小区标识=55592, NodeB标识=5559, NodeB名称=GX200-RW3-怡科模块局, 告警原因=公共信道故障或删除
RRU | 26535 | 射频单元启动事件 | GX200-RW3-怡科模块局 | 柜号=0, 框号=82, 槽号=0, 单板类型=MRRU, 复位原因=单板掉电
单板 | 26234 | BBU CPRI接口异常告警 | SZ016-RW3-四里村派出所 | 柜号=0, 框号=0, 槽号=3, 端口号=1, 单板类型=WBBP, 具体问题=CPRI接口接收异常
单板 | 22214 | NodeB不可用告警 | JNRNC02 | 插框号=0, 槽位号=2, 子系统号=3, NodeB标识=6256, NodeB名称=ZQ736-HW2-章丘绣惠支局, 告警原因=NodeB下所有小区故障
| 26262 | 时钟参考源异常告警 | TQ298-HW7-远洋诺尔 | 具体问题=时钟参考源丢失
RRU | 26504 | 射频单元CPRI接口异常告警 | ZQ480-HW1-龙山街道办事处王而村 | 柜号=0, 框号=83, 槽号=0, 端口=端口1(东向端口), 单板类型=MRRU, 端口类型=上联, 具体问题=CPRI接口接收异常
| 303 | 网元适配层版本不匹配 | OMC | 网元名称=NJ163-HW1-高尔西邱, 网元IP地址=134.54.144.9, 用户指定网元类型=WCDMA基站[NodeB], 实际类型=NULL, 网元版本=BTS3900A WCDMA V200R012C00SPC400, 原因=无对应适配层
单板 | 21581 | Path故障告警 | JNRNC03 | 插框号=1, 槽位号=0, 子系统号=0, 邻节点标识=169, PATH标识=1, PATH传输类型=IP, 告警原因=IPPATH ping检测失败, 接口类型=Iub, NodeB标识=4556, NodeB名称=LX360-HW1-城大接入网
| 301 | 网元连接中断 | OMC | 网元名称=GX167-HW3-港沟支局, 网元IP地址=134.54.141.246, 网元IP地址(IP Mode)=NULL, 断连端口 = 6007, 断连错误码 = N/A, 断连信息 = 端口握手超时,网管与网元之间的物理链路不通, 适配层分区 = MediationService0211, OMC IP = 134.54.128.228
RRU | 26235 | 射频单元维护链路异常告警 | SZ016-RW3-四里村派出所 | 柜号=0, 框号=81, 槽号=0, 单板类型=MRRU
| 21221 | IMA链路帧失步告警 | JNRNC07 | 插框号=1, 槽位号=19, 子系统号=0, 链路号=54, NodeB标识=6357, NodeB名称=GX167-HW3-港沟支局
单板 | 25806 | E1/T1误码超限告警 | NJ226-HW1-黄山店 | 柜号=0, 框号=0, 槽号=7, 端口号=0
单板 | 21275 | 光口支路帧丢失告警 | JNRNC07 | 插框号=1, 槽位号=19, 子系统号=0, 支路号=54, NodeB标识=6357, NodeB名称=GX167-HW3-港沟支局, 备注信息=0
单板 | 22939 | 到SGSN的路径故障事件 | JNRNC08 | 插框号=0, 槽位号=25, 子系统号=0, 本端外网IP地址=10.242.43.21, 对端IP地址=10.242.43.9
单板 | 25828 | IMA链路远端接收不可用告警 | GX167-HW3-港沟支局 | 柜号=0, 框号=0, 槽号=7, 链路号=0
| 25841 | SAAL链路拥塞告警 | GX167-HW3-港沟支局 | SAAL链路号=0, 带宽(bit/s)=512000
| 21227 | IMA/UNI链路信元定界丢失告警 | JNRNC01 | 插框号=2, 槽位号=14, 子系统号=0, 链路号=14
| 21223 | IMA链路远端接收故障告警 | JNRNC04 | 插框号=1, 槽位号=15, 子系统号=0, 链路号=28, NodeB标识=4072, NodeB名称=TQ298-HW7-远洋诺尔
单板 | 21286 | 光口支路远端告警 | JNRNC04 | 插框号=1, 槽位号=15, 子系统号=0, 支路号=28, NodeB标识=4072, NodeB名称=TQ298-HW7-远洋诺尔, 备注信息=0
| 21236 | IMA组近端处于启动状态告警 | JNRNC01 | 插框号=2, 槽位号=14, 子系统号=0, IMA组号=7
| 40925 | 性能阈值默认告警 | JNRNC05 | 阈值名称=RTWP监控, 对象名称="JNRNC05/Label=LX361-山青饭店O2-2, CellID=47505"
RRU | 26529 | 射频单元驻波告警 | TQ140-HW1-重汽公司办公楼 | 柜号=0, 框号=4, 槽号=4, TX通道编号=255, 单板类型=WRFU, 驻波告警门限(0.1)=15, 驻波值(0.1)=16, 输出功率(0.1dBm)=396
| 21531 | SAAL链路故障告警 | JNRNC01 | 插框号=2, 槽位号=2, 子系统号=4, SAAL链路号=4, 原因=CC定时器超时, 接口类型=Iub, NodeB标识=6453, NodeB名称=GX368-HW6-彩石局, 承载的插框号=2, 承载的槽位号=16, 承载类型=IMA组, 承载端口号=17
单板 | 25898 | IP Path丢包超限告警 | TQ037-HW2-乡村大世界 | 柜号=0, 框号=0, 槽号=7, IP Path编号=2, 丢包率(‰)=19, 描述信息=NULL
RRU | 26505 | 射频单元CPRI接口倒换事件 | ZQ480-HW1-龙山街道办事处王而村 | 柜号=0, 框号=84, 槽号=0, 单板类型=MRRU
单板 | 21288 | 光口支路复帧丢失告警 | JNRNC10 | 插框号=1, 槽位号=16, 子系统号=0, 支路号=4, NodeB标识=5088, NodeB名称=SH144-HW1-商河东甄村, 备注信息=<NULL>
| 21231 | IMA组激活链路数不足告警 | JNRNC01 | 插框号=2, 槽位号=16, 子系统号=0, IMA组号=17, NodeB标识=6453, NodeB名称=GX368-HW6-彩石局
Cell | 28206 | 本地小区能力下降告警 | LX359-RW1-成城大厦 | 故障原因=部分RRU不可用, 本地小区编号=4
| 20271 | 统计告警 | JNRNC05 | 闪断告警=(告警ID=22218,插框号=1,槽位号=4,子系统号=1,小区标识=36031,NodeB标识=3603,NodeB名称=SZ162-RW8-民政大厦,故障类型=不可用,告警原因=无), 故障累计次数=5, 故障累计时长=23
单板 | 21291 | 光口支路误码超限告警 | JNRNC01 | 插框号=2, 槽位号=16, 子系统号=0, 支路号=78, 误码类型=FAS错误, 备注信息=<NULL>, 告警原因=1小时内误码超限
单板 | 21259 | 光口低阶通道追踪识别符失配告警 | JNRNC01 | 插框号=2, 槽位号=16, 子系统号=0, 支路号=77, 备注信息=<NULL>
单板 | 21287 | 光口支路告警指示信号告警 | JNRNC10 | 插框号=1, 槽位号=16, 子系统号=0, 支路号=4, NodeB标识=5088, NodeB名称=SH144-HW1-商河东甄村, 备注信息=<NULL>
单板 | 26232 | BBU光模块收发异常告警 | TQ243-RW1-匡山分局 | 柜号=0, 框号=0, 槽号=3, 端口号=0, 单板类型=WBBP, 具体问题=接收无信号
| 22204 | NCP故障告警 | JNRNC10 | 插框号=1, 槽位号=0, 子系统号=3, NodeB标识=5088, SAAL链路号=144, SCTP链路号=NULL, NodeB名称=SH144-HW1-商河东甄村
| 22205 | CCP故障告警 | JNRNC10 | 插框号=1, 槽位号=0, 子系统号=3, NodeB标识=5088, 端口号=0, SAAL链路号=145, SCTP链路号=NULL, NodeB名称=SH144-HW1-商河东甄村
| 22808 | 日志超大事件 | JNRNC02 | 事件原因=/mbsc/bam/common/fam/famlogfmt
RRU | 26506 | 射频单元光接口性能恶化告警 | ZQ626-HW1-西石河接入网 | 柜号=0, 框号=81, 槽号=0, 端口=端口1(东向端口), 单板类型=MRRU, 具体问题=接收功率过低
单板 | 28254 | BOOTP启动告警 | NJ163-HW1-高尔西邱 | 柜号=0, 框号=0, 槽号=7, 单板类型=WMPT
RRU | 28381 | 单板启动异常告警 | NJ163-HW1-高尔西邱 | 柜号=1, 框号=4, 槽号=4, 故障原因=启动超时, 单板类型=WRFU
RRU | 26254 | 单板软件同步失败告警 | NJ163-HW1-高尔西邱 | 柜号=1, 框号=4, 槽号=4, 单板类型=WRFU, 可能原因=其他内部错误
框 | 26251 | 单板类型和配置不匹配告警 | NJ163-HW1-高尔西邱 | 柜号=1, 框号=4, 槽号=4, 单板硬件类型=MRRU, 配置逻辑类型=WRFU
| 26266 | 时间同步失败告警 | NJ163-HW1-高尔西邱 | 时间源类型=NTP
| 26810 | License数据丢失告警 | NJ163-HW1-高尔西邱
单板 | 25600 | 监控设备维护链路异常告警 | NJ163-HW1-高尔西邱 | 柜号=0, 框号=8, 槽号=0, 单板类型=TCU, 连接串口号=1, 通信地址=7
单板 | 26231 | BBU CPRI光模块/电接口不在位告警 | NJ163-HW1-高尔西邱 | 柜号=0, 框号=0, 槽号=3, 端口号=1, 单板类型=WBBP
框 | 25901 | 远程维护通道故障告警 | NJ163-HW1-高尔西邱 | 柜号=0, 框号=0, 槽号=7
框 | 25833 | IMA组远端激活链路数不足告警 | NJ163-HW1-高尔西邱 | 柜号=0, 框号=0, 槽号=7, 组号=0
| 28380 | 网元关闭事件 | NJ163-HW1-高尔西邱
| 28352 | 设定下载配置文件生效标志事件 | NJ163-HW1-高尔西邱
框 | 25832 | IMA组激活链路数不足告警 | NJ163-HW1-高尔西邱 | 柜号=0, 框号=0, 槽号=7, 组号=0
单板 | 28302 | 单板帧号异常告警 | NJ163-HW1-高尔西邱 | 柜号=0, 框号=0, 槽号=3, 单板类型=WBBP, 具体问题=编码单元BFN异常
单板 | 26205 | BBU单板维护链路异常告警 | NJ163-HW1-高尔西邱 | 柜号=0, 框号=0, 槽号=3, 单板类型=WBBP
框 | 25861 | MLPPP组故障告警 | NJ163-HW1-高尔西邱 | 柜号=0, 框号=0, 槽号=7, 组号=0
框 | 25860 | PPP/MLPPP链路故障告警 | NJ163-HW1-高尔西邱 | 柜号=0, 框号=0, 槽号=7, PPP/MLPPP链路号=0
单板 | 26200 | 单板硬件故障告警 | NJ163-HW1-高尔西邱 | 柜号=0, 框号=0, 槽号=3, 单板类型=WBBP
框 | 26265 | 基站同步帧号异常告警 | NJ163-HW1-高尔西邱 | 柜号=0, 框号=0, 槽号=3
Cell | 22937 | 系统消息限制邻区数目事件 | JNRNC07 | 插框号=1, 槽位号=2, 子系统号=1, 小区号=44541, 多余的同频小区数=1, 多余的异频小区数=1, 多余的异系统小区数=1, 系统消息类型=系统消息11
RRU | 26503 | 射频单元光模块收发异常告警 | LC029-HW2-东新热电厂 | 柜号=0, 框号=83, 槽号=0, 端口=端口1(东向端口), 单板类型=MRRU, 端口类型=下联, 具体问题=接收异常
单板 | 20253 | 星卡状态异常告警 | JNRNC01 | 插框号=0, 槽位号=12, 子系统号=0, GPS接收机编号=0, 告警原因=时钟模式失效
| 26213 | 网元启动事件 | SH144-HW1-商河东甄村 | 复位原因=系统自复位
| 26257 | 网元软件下载结束事件 | PY227-HW4-环秀小区 | 软件类型=SOFTWARE, 结果=成功
| 26256 | 网元软件下载开始事件 | SH144-HW1-商河东甄村 | 软件类型=SOFTWARE, 下载原因=用户正常下载
| 26258 | 网元软件激活开始事件 | NJ163-HW1-高尔西邱 | 软件类型=SOFTWARE
| 26259 | 网元软件激活结束事件 | NJ163-HW1-高尔西邱 | 软件类型=SOFTWARE, 结果=成功
单板 | 22916 | AAL2 PATH被对端重启事件 | JNRNC01 | 插框号=2, 槽位号=0, 子系统号=0, 邻节点标识=417, AAL2 PATH标识=1, 接口类型=Iub, NodeB标识=5795, NodeB名称=NJ163-HW1-高尔西邱
单板 | 26212 | 单板启动事件 | NJ163-HW1-高尔西邱 | 柜号=0, 框号=0, 槽号=3, 单板类型=WBBP, 复位原因=用户命令
| 21232 | IMA组远端激活链路数不足告警 | JNRNC07 | 插框号=1, 槽位号=19, 子系统号=0, IMA组号=27, NodeB标识=6357, NodeB名称=GX167-HW3-港沟支局
RRU | 26522 | 射频单元接收通道RTWP/RSSI不平衡告警 | LX053-HW1-一品鲜 | 柜号=0, 框号=80, 槽号=0, 载波编号=0, 单板类型=MRRU, 主集RTWP值(0.1dBm)=-738, 分集RTWP值(0.1dBm)=-817
RRU | 26520 | 射频单元发射通道增益异常告警 | SZ123-HW1-七里山小学 | 柜号=0, 框号=81, 槽号=0, TX通道编号=255, 单板类型=MRRU, 输入功率(0.1dBFs)=-232, 输出功率(0.1dBm)=221
| 26236 | RRU组网级数与配置不一致告警 | PY227-HW4-环秀小区 | 链环号=2, 配置的级数=0, 实际检测到的级数=2
单板 | 25881 | MAC错帧超限告警 | LC154-HW2-辛店小学 | 柜号=0, 框号=0, 槽号=7, 端口号=0, 当前错帧率(‰)=113
| 20258 | 资源使用即将达到License容量限制告警 | JNRNC05 | 运营商索引=0, 告警资源项=PS域容量, 资源数=185311
| 28200 | Iub公共信令流程失败指示事件 | SZ162-RW8-民政大厦 | 故障原因=小区建立失败, 小区编号=36031, 具体问题=小区信令异常
单板 | 25825 | IMA链路远端接收故障告警 | GX167-HW3-港沟支局 | 柜号=0, 框号=0, 槽号=7, 链路号=0
Cell | 22212 | UMTS小区闭塞告警 | JNRNC03 | 插框号=1, 槽位号=2, 子系统号=2, 小区标识=46232, 原管理状态=解闭塞, 新管理状态=闭塞, NodeB标识=4623, NodeB名称=LX270-HW1-格兰百克生物制药
单板 | 25800 | E1/T1信号丢失告警 | LC144-RW3-三利公司 | 柜号=0, 框号=0, 槽号=7, 端口号=1
| 21228 | IMA组远端处于启动状态告警 | JNRNC02 | 插框号=1, 槽位号=16, 子系统号=0, IMA组号=65, NodeB标识=6084, NodeB名称=ZQ359-HW1-三德范
单板 | 21277 | 光口支路单元告警指示信号告警 | JNRNC02 | 插框号=1, 槽位号=16, 子系统号=0, 支路号=97, NodeB标识=6076, NodeB名称=ZQ437-HW1-官庄朱家峪, 备注信息=0
NodeB | 22224 | NodeB闭塞告警 | JNRNC09 | 插框号=1, 槽位号=0, 子系统号=3, NodeB标识=3791, NodeB名称=CQ188-HW2-山东工会学院
| 25840 | SAAL链路故障告警 | CQ188-HW2-山东工会学院 | SAAL链路号=0
单板 | 22835 | 流量控制事件 | JNRNC01 | 插框号=1, 槽位号=2, 子系统号=1, 流控项=调试跟踪, 流控状态=流控, 丢弃次数=0, 流控类型=CPU占用率, 流控百分比=61
RRU | 26521 | 射频单元接收通道RTWP/RSSI过低告警 | HY006-HW2-担山屯网通 | 柜号=0, 框号=84, 槽号=0, RX通道编号=0, 单板类型=MRRU, RTWP值(0.1dBm)=-1200
单板 | 25880 | 以太网链路故障告警 | LX049-RW1-历下工会 | 柜号=0, 框号=0, 槽号=7, 端口号=0
| 26811 | License低于系统配置告警 | LX318-RW5-奥体中心体育场 | 运营商索引=65535, 不匹配的控制项=功率
单板 | 21261 | 光口低阶通道远端缺陷指示告警 | JNRNC08 | 插框号=1, 槽位号=15, 子系统号=0, 支路号=46, NodeB标识=3224, NodeB名称=HY047-HW2-皇上岭, 备注信息=0
单板 | 25801 | E1/T1告警指示告警 | HY047-HW2-皇上岭 | 柜号=0, 框号=0, 槽号=7, 端口号=1
单板 | 28301 | 单板下行业务处理通道异常告警 | LX020-HW2-历山名郡 | 柜号=0, 框号=0, 槽号=2, 单板类型=WBBP, 具体问题=下行编码资源异常
| 26812 | 系统超出License容量限制告警 | TQ016-HW2-堤口路果品批发市场 | 运营商索引=65535, 超出的控制项=下行CE数, 使用值=103
SCTP链路 | 21541 | SCTP链路故障告警 | JNRNC08 | 插框号=1, 槽位号=2, 子系统号=1, SCTP链路号=499, 接口类型=Iur/Iu/A/LB/IUPC, 目的信令点编码=0x2e99/5-211-1
| 21552 | M3UA目的路由不可达告警 | JNRNC08 | 目的实体号=40, 链路集号=40, 告警原因=路由不可达
| 21553 | M3UA目的实体不可访问告警 | JNRNC08 | 目的实体号=40, 本地实体号=0
| 21521 | SCCP子系统禁止告警 | JNRNC08 | 网络标识=国内备用网, 目的信令点编码=0x2e99/5-211-1, 源信令点编码=0x2812/5-2-2, SCCP子系统=SCCP管理子系统
单板 | 25823 | IMA链路帧失步告警 | SZ025-HW2-人民政府法制办公室 | 柜号=0, 框号=0, 槽号=7, 链路号=0
| 503 | License文件即将进入试用期运行 | OMC | 网元名称=JNRNC01, 系统名称=RAN, 剩余天数=7
| 50 | 任务执行失败告警 | OMC | 任务名称=网元配置数据同步
| 21551 | M3UA链路故障告警 | JNRNC08 | 插框号=1, 槽位号=2, 子系统号=1, 信令链路集索引=40, 信令链路标识=0
Cell | 22206 | UMTS小区建立失败告警 | JNRNC08 | 插框号=1, 槽位号=4, 子系统号=2, 小区标识=32251, NodeB标识=3225, NodeB名称=HY037-HW4-张庄办事处, 告警原因=最大下行功率不匹配
| 26238 | RRU组网拓扑类型与配置不一致告警 | ZQ634-HW3-章丘东山小区接入网 | 链环号=0, 不一致类型=链环尾配置异常, 用户配置的基带板的槽位号=255, 用户配置的基带板的端口号=255, 实际使用的基带板的槽位号=7, 实际使用的基带板的端口号=3
单板 | 25656 | 机柜进风口温度异常告警 | TQ140-HW1-重汽公司办公楼 | 柜号=0, 框号=11, 槽号=0, 单板类型=FMU, 具体问题=过高
单板 | 22216 | NodeB审计无响应告警 | JNRNC08 | 插框号=1, 槽位号=0, 子系统号=3, NodeB标识=5623, NodeB名称=NJ034-HW1-北桥
单板 | 28251 | 以太网接口配置更改事件 | NJ034-HW1-北桥 | 柜号=0, 框号=0, 槽号=7, 端口号=0, 单板类型=WMPT
单板 | 26204 | 单板不在位告警 | GX167-HW3-港沟支局 | 柜号=0, 框号=0, 槽号=3, 单板类型=WBBP
Cell | 22218 | UMTS小区HSUPA功能故障告警 | JNRNC07 | 插框号=0, 槽位号=2, 子系统号=0, 小区标识=43032, NodeB标识=4303, NodeB名称=TQ166-HW3-蒋家沟, 故障类型=不可用, 告警原因=本地小区没有Hsupa能力
单板 | 26216 | 单板未插紧告警 | JY321-HW1-济阳淀粉厂南 | 柜号=0, 框号=0, 槽号=7, 单板类型=WMPT
| 22813 | 域用户登录失败事件 | JNRNC07 | IP地址=134.33.132.208, 信息描述=域用户sdydgc登录失败, 告警发现者=MBSC, 服务提供者=134.54.128.196, 服务使用者用户名=sdydgc, 服务使用者用户域=EMS, 服务使用者IP=134.33.132.208
RRU | 26525 | 射频单元温度异常告警 | NJ142-HW1-石岭村 | 柜号=0, 框号=4, 槽号=0, 单板类型=WRFU, 功放温度值(C/F)=87/188, 单板温度值(C/F)=86/186, 输出功率(0.1dBm)=361
框 | 25886 | IP Path故障告警 | JY321-HW1-济阳淀粉厂南 | 柜号=0, 框号=0, 槽号=7, IP Path编号=0
| 21251 | 光口支路在线环回检测告警 | JNRNC07 | 插框号=1, 槽位号=19, 子系统号=0, 支路号=54, NodeB标识=6357, NodeB名称=GX167-HW3-港沟支局, 备注信息=0
单板 | 26112 | BBU直流输出异常告警 | JY321-HW1-济阳淀粉厂南 | 柜号=0, 框号=0, 槽号=18, 单板类型=UPEU
单板 | 21262 | 光口低阶通道未装载告警 | JNRNC07 | 插框号=1, 槽位号=14, 子系统号=0, 支路号=31, NodeB标识=6428, NodeB名称=GX001-RW2-大卫国际酒店, 备注信息=<NULL>
单板 | 21284 | 光口支路滑帧告警 | JNRNC07 | 插框号=1, 槽位号=14, 子系统号=0, 支路号=31, 滑帧数目=5, NodeB标识=6428, NodeB名称=GX001-RW2-大卫国际酒店, 备注信息=<NULL>
Cell | 22208 | UMTS小区公共信道建立失败告警 | JNRNC09 | 插框号=1, 槽位号=0, 子系统号=3, 小区标识=37191, 公共物理信道标识=4, NodeB标识=3719, NodeB名称=CQ113-HW1-长清坦山, 告警原因=NodeB返回公共信道建立失败
单板 | 26210 | 单板闭塞告警 | LX147-HW2-省地震局 | 柜号=0, 框号=0, 槽号=2, 单板类型=WBBP
| 28350 | 单板配置与资源组配置不一致告警 | LX147-HW2-省地震局 | 故障原因=下行处理单元与下行资源组配置不一致
单板 | 21258 | 光口低阶通道信号标记失配告警 | JNRNC07 | 插框号=0, 槽位号=15, 子系统号=0, 支路号=107, NodeB标识=6396, NodeB名称=GX333-HW4-警官学校, 备注信息=0
| 21226 | IMA链路远端接收不可用告警 | JNRNC09 | 插框号=1, 槽位号=17, 子系统号=0, 链路号=68, NodeB标识=3719, NodeB名称=CQ113-HW1-长清坦山
RRU | 26501 | 射频单元光模块/电接口不在位告警 | JY239-HW12-济北支局 | 柜号=0, 框号=80, 槽号=0, 端口=端口1(东向端口), 单板类型=MRRU
| 4 | 网管服务异常退出告警 | OMC | 服务器名=134.54.128.227, 服务代理=cmeserver_agent, 服务名=CmeServer
单板 | 26233 | BBU CPRI光接口性能恶化告警 | CQ019-HW2-长泰集团 | 柜号=0, 框号=0, 槽号=3, 端口号=0, 单板类型=WBBP, 具体问题=光模块性能恶化
单板 | 25807 | E1/T1环回告警 | SZ202-HW4-普利门局 | 柜号=0, 框号=0, 槽号=7, 端口号=0, 环回类型=物理环回
单板 | 25830 | IMA组配置失败告警 | SZ202-HW4-普利门局 | 柜号=0, 框号=0, 槽号=7, 组号=0, 具体问题=组内链路主动删除
单板 | 25805 | E1/T1滑帧超限告警 | SZ202-HW4-普利门局 | 柜号=0, 框号=0, 槽号=7, 端口号=1
| 20259 | 资源使用超出License容量限制告警 | JNRNC03 | 运营商索引=0, 告警资源项=PS域容量, 资源数=297563
单板 | 25673 | 风扇堵转告警 | CQ308-HW1-文昌南关 | 柜号=0, 框号=11, 槽号=0, 风扇编号=主风扇, 单板类型=FMU
单板 | 21260 | 光口低阶通道远端故障指示告警 | JNRNC08 | 插框号=0, 槽位号=14, 子系统号=0, 支路号=18, NodeB标识=3781, NodeB名称=CQ347-HW1-张夏吴庄, 备注信息=0
单板 | 21278 | 光口支路单元指针丢失告警 | JNRNC10 | 插框号=1, 槽位号=20, 子系统号=0, 支路号=12, NodeB标识=5020, NodeB名称=SH132-HW1-商河张房北, 备注信息=0
框 | 28303 | 基带板间接口异常告警 | ZQ633-HW2-章丘龙山支局 | 柜号=0, 框号=0, 发送单板槽号=2, 接收单板槽号=3
| 25835 | NCP故障告警 | CQ307-HW1-长清东北关_deleted | NCP端口类型=主NCP, 主用NCP状态=异常, 备用NCP状态=未配置
| 25836 | CCP故障告警 | CQ307-HW1-长清东北关_deleted | CCP端口号=0, CCP端口类型=主CCP, 主用CCP状态=异常, 备用CCP状态=未配置
单板 | 25821 | IMA/UNI链路信元定界丢失告警 | SZ267-HW5-巴黎花园西 | 柜号=0, 框号=0, 槽号=7, 链路号=1
| 11 | 登录尝试次数达到最大值告警 | OMC | 用户名=zhangqiu
单板 | 25803 | E1/T1帧失步告警 | JY248-HW1-庙廊王炉家 | 柜号=0, 框号=0, 槽号=7, 端口号=0
Cell | 28211 | 小区配置异常告警 | LX391-RW1-解放桥母局 | 本地小区编号=0, 具体问题=上行频点配置失败

## 网元级别关联
网元级别 | 关联算法 | 告警原始数据
cell | 网元名称为基站名称 ，对象信息中包含本地小区标识 关联算法：对应ne_cell_w表中clt_bts_name+localcellid | 网元名称= LX391-RW1-解放桥母局 定位信息 = 本地小区编号=2, 具体问题=射频单板故障
| 网元名称为RNC名称 ，定位信息中包含基站id，小区ci 关联算法：对应ne_cell_w表中clt_bsc_name+bts_id+ci | 网元名称= JNRNC07 定位信息 = 插框号=1, 槽位号=2, 子系统号=0, 小区标识=63971, 本地小区标识=0, NodeB标识=6397, NodeB名称=GX308-HW2-坝王路南口
| 网元名称为基站名称，对象名称为小区名称 关联算法：对应ne_cell_w表中clt_bsc_name+clt_cell_name | 网元名称= GX200-RW3-怡科模块局 对象名称 = GXA27-总部基地B2座I2
| 网元名称为基站名称 ，定位信息中包含小区ci 关联算法：对应ne_cell_w表中clt_bts_name+ci | 网元名称= SZ162-RW8-民政大厦 定位信息 = 故障原因=小区建立失败, 小区编号=36031, 具体问题=小区信令异常
| 网元名称为RNC名称 ，定位信息中包含小区号ci 关联算法：对应ne_cell_w表中clt_bsc_name+ci | 网元名称= JNRNC07 定位信息 = 插框号=1, 槽位号=2, 子系统号=1, 小区号=44541, 多余的同频小区数=1, 多余的异频小区数=1, 多余的异系统小区数=1, 系统消息类型=系统消息11
nodeb | 网元名称为基站名称 关联算法：对应ne_bts_w表中clt_bts_name | 网元名称= SZ267-HW5-巴黎花园西
| 网元名称为RNC名称 ，定位信息中包含基站id 关联算法：对应ne_bts_w表中CLT_BSC_NAME+BTS_ID | 网元名称= JNRNC07 定位信息 = 插框号=1, 槽位号=20, 子系统号=0, 支路号=12, NodeB标识=5020, NodeB名称=SH132-HW1-商河张房北, 备注信息=0
| 定位信息中包含基站名称 关联算法：对应ne_bts_w表中CLT_Bts_NAME | 定位信息 = 网元名称=GX167-HW3-港沟支局, 网元IP地址=134.54.141.246, 网元IP地址(IP Mode)=NULL, 断连端口 = 6007, 断连错误码 = N/A, 断连信息 = 端口握手超时,网管与网元之间的物理链路不通, 适配层分区 = MediationService0211, OMC IP = 134.54.128.228
rnc | 网元名称为rnc名称 关联算法：对应ne_bsc_w表中clt_bsc_name | 网元名称= JNRNC07
| 定位信息中包含网元名称 关联算法：对应ne_bsc_w表中clt_bsc_name | 定位信息 =网元名称=JNRNC01, 系统名称=RAN, 剩余天数=7

## alarmbox字段取值
标红的字段可暂时不做
字段 | 说明 | 备注 | 华为 | 原始样列数据
ALARM_ID | 告警流水号 |  | 网络流水号，系统内唯一标识，自动生成
ALARM_TIME | 告警时间 |  | 事件所处的时间段如（1:00-2:00）
CITY | 城市 | 按照CFG_CITY表配置的城市编号，取对应城市的ID值 | CITY
VENDOR | 厂家 | 按照CFG_VENDORINFO表配置的厂家编号 | VENDOR
OMCID | OMCID | 按照CFG_VENDORINFO表配置的厂家版本编号 | OMCID
NE_TYPE | 网络类型 | 1 GSM 2 WCDMA | 2
NE_SYS_ID | 网元系统编号 |  | 对应系统中网元的唯一编号
NE_NAME | 网元名称 |  | 对应系统中网元的名称
TITLE_TEXT | 告警标题 |  | 告警名称标识 | 告警名称 = IP PM激活失败告警
ALARM_TEXT | 告警正文 | 所有的告警正文输入，必须以 /n 作为换行符，否则前台呈现不与解析。 | 该告警所有内容 | 该告警记录所有内容
LOCATEINFO | 告警定位信息 | 定义到告警板卡的信息 | 定位信息： | 定位信息 = 柜号=0, 框号=0, 槽号=7, 会话号=2
PROBABLECAUSE | 可能原因 |  | 定位信息中包含 告警内容： | 定位信息 = 插框号=1, 槽位号=1, 子系统号=0, 邻节点标识=99, PATH标识=1, PATH传输类型=IP, 告警原因=IPPATH ping检测失败, 接口类型=Iub, NodeB标识=3597, NodeB名称=SZ131-RW2-齐鲁文化会馆
ALARM_STATE | 告警状态 | 告警状态 0表示活动的告警 1表示清除的告警，2表示事件（即ALARM_TYPE为8和16的类型），监控的时候，A类监控模板产生的都是活动告警(0)，B类监控模板产生的都是事件(2)
ALARM_DISSTATE | 告警处理状态 | 0 已发短信通知、1 已派发工单 2已发送邮件 3 已入经验库
EVENT_TIME | 告警发生时间 |  |  | 发生时间 = 2012-05-22 03:59:45
CONFIG_TIME | 告警确认时间 | 告警终端用户对该条告警进行确认的时间
CANCEL_TIME | 告警清除时间 |  |  | 恢复时间 = 2012-05-22 04:00:00
CONFIG_MAN | 告警确认人
CANCEL_MAN | 告警清除人
ALARM_TYPE | 归一的告警类型 | 所有厂家，性能和性能告警，全部统一到这五类 | 性能告警为1，硬件告警为2
ALARM_GRADE | 归一的告警级别 | 归一的告警级别 按位区分，普通告警为4，重大告警为1，严重告警为2 ,通知为8，异常为16 | 1 告警级别 = 紧急 2 告警级别 = 重要 4 告警级别 = 次要 8 告警级别 = 警告 16 告警级别 = | 告警级别 = 次要
ALARM_INT_ID | 告警索引号 | 每一类告警的唯一编号，用户关联经验库 | 华为对应告警映射表
NETYPE_ORG | 厂家网元类型 |  |  | 对象类型 = 单板
ALARM_ID_ORG | 厂家网管平台上的告警号流水号 | 可根据OMCID+ ALARM_ID_ORG唯一识别厂家告警 |  | 网络流水号 = 21093394
ALARM_TYPE_ORG | 厂家告警类型 | 为每个厂家划分告警类型编码空间，按照编码空间+厂家内部的告警类型呈现 |  | 告警ID = 25900
ALARM_GRADE_ORG | 厂家告警级别 | 厂家OMC内定义的告警级别 |  | 告警级别 = 次要
ALARM_ID_PLATFORM | 其它网管平台告警流水号 | 如果从网管平台采集告警，则用此字段关联
NE_LEVEL | 网元类型 | 目前定义由Omc为1,bsc（RNC）为2,bts为3,cell为4 | 网元对应级别